## Folha 1
RSM021 | m² |  | Soalho de madeira para interior.
Soalho flutuante "FINSA", de tábuas de madeira maciça de pinheiro-bravo (Pinus pinaster), de 2500x90x17 mm, ensambladas com cola e colocadas a mata-juntas sobre lâmina de espuma de polietileno de alta densidade de 3 mm de espessura.
Unitário |  | Ud |  | Descrição |  | Rend. |  | Preço unitário | Importância
mt16pnc020a |  | m² |  | Lâmina de espuma de polietileno de alta densidade de 3 mm de espessura; proporcionando uma redução do nível global de pressão sonora a sons de percussão de 16 dB. |  | 1.1 |  | 0.47 | 0.52
mt16aaa030 |  | m |  | Fita autocolante para vedação de juntas. |  | 0.44 |  | 0.3 | 0.13
mt18mtf010a |  | m² |  | Soalho flutuante "FINSA" em pranchas de madeira maciça de pinheiro-bravo (Pinus pinaster), 2500x90x17 mm, escovada em fábrica e sem recobrimento, acabamento natural, segundo EN 13810-1 e EN 14342. |  | 1.02 |  | 8.56 | 8.73
mt18mva070 |  | l |  | Cola tipo D3 (anti-humidade). |  | 0.05 |  | 1.59 | 0.08
mo025 |  | h |  | Oficial de 1ª instalador de pavimentos de madeira. |  | 0.354 |  | 18.48 | 6.54
mo063 |  | h |  | Ajudante de instalador de pavimentos de madeira. |  | 0.354 |  | 17.97 | 6.36
|  | % |  | Custos directos complementares |  | 2 |  | 22.36 | 0.45
Custo de manutenção decenal: 7,53€ nos primeiros 10 anos. | [7 empty] | Total: | 22.81
Referência e título da norma |  |  |  |  | Aplicabilidade(a) |  | Obrigatoriedade(b) |  |  | Sistema(c)
EN 14342:2013 |  |  |  |  | 882014 |  | 882015
Madeira para pavimentos — Características, avaliação da conformidade e marcação
(a) Data de entrada em aplicação da norma harmonizada e início do período de coexistência
(b) Data final do período de coexistência / entrada em vigor da marcação CE
(c) Sistema de avaliação e verificação da regularidade do desempenho