## Folha 1
RDM010 | m² |  | Revestimento mural com painel de madeira.
Revestimento mural com painel de fibras de madeira e resinas sintéticas de densidade média (MDF), sem recobrimento, colorado em masa com pigmentos em base aquosa, Fibracolour EZ "FINSA", de 19 mm de espessura. Colocação em obra: com cola.
Unitário |  | Ud |  | Descrição | Rend. | Preço unitário | Importância
mt29tma140 |  | kg |  | Adesivo de borracha sintética, de aplicação em duas faces, para revestimentos decorativos de madeira. | 0.1 | 4.1 | 0.41
mt29tmf027a |  | m² |  | Painel de fibras de madeira e resinas sintéticas de densidade média (MDF), sem recobrimento, colorado em masa com pigmentos em base aquosa, Fibracolour EZ "FINSA", de 19 mm de espessura. | 1.05 | 23.4 | 24.57
mo017 |  | h |  | Oficial de 1ª carpinteiro. | 0.355 | 23.03 | 8.18
mo058 |  | h |  | Ajudante de carpinteiro. | 0.355 | 22.27 | 7.91
|  | % |  | Custos directos complementares | 2 | 41.07 | 0.82
Custo de manutenção decenal: 29,32€ nos primeiros 10 anos. | [5 empty] | Total: | 41.89