## Folha 1
MLB030 | m |  | Lancil de madeira.
Lancil de madeira de pinheiro-bravo (Pinus pinaster) "FINSA", de 18x6 cm de secção, cor castanho, tratada em autoclave através do método Bethell, com classe de risco 4 segundo NP EN 335, fixado horizontalmente sobre base de betão simples C20/25 (X0(P); D25; S2; Cl 1,0) de 20 cm de espessura e 10 cm de largura de cada lado do lancil, betonagem desde camião, espalhamento e vibração, com acabamento com pré-execução de mestras e nivelado, segundo pendentes do projecto e colocado sobre solo de fundação com índice CBR > 5 (California Bearing Ratio), não incluído neste preço.
Unitário |  | Ud |  | Descrição | Rend. | Preço unitário | Importância
mt10hmf020fa |  | m³ |  | Betão simples C20/25 (X0(P); D25; S2; Cl 1,0), fabricado em central, segundo NP EN 206. | 0.062 | 76.59 | 4.75
mt18jbf010m |  | m |  | Lancil de madeira de pinheiro-bravo (Pinus pinaster) "FINSA", acabamento escovado, de 18x6 cm de secção e 122 cm de comprimento, cor castanho, com arestas arredondadas na face superior, tratada em autoclave através do método Bethell, com classe de risco 4 segundo NP EN 335. | 1.2 | 10.21 | 12.25
mt18mva085a |  | Ud |  | Bucha expansiva metálica e tira-fundo, para fixação de elementos de madeira sobre suporte base de betão. | 1 | 1.23 | 1.23
mo041 |  | h |  | Oficial de 1ª construção de obra civil. | 0.262 | 22.68 | 5.94
mo087 |  | h |  | Ajudante de construção de obra civil. | 0.299 | 22.13 | 6.62
|  | % |  | Custos directos complementares | 2 | 30.79 | 0.62
Custo de manutenção decenal: 2,83€ nos primeiros 10 anos. | [5 empty] | Total: | 31.41