## Folha 1
LAR010 | m² |  | Revestimento interior de armário encastrado.
Revestimento interior de armário encastrado, realizado com painel aglomerado de partículas, revestido em ambas as faces com papel melamínico, acabamento a escolher, gama Duo, Fimaplast STD "FINSA", de 16 mm de espessura. Colocação em obra: com cola.
Unitário |  | Ud |  | Descrição | Rend. | Preço unitário | Importância
mt29tma140 |  | kg |  | Adesivo de borracha sintética, de aplicação em duas faces, para revestimentos decorativos de madeira. | 0.1 | 4.1 | 0.41
mt29tmf010e |  | m² |  | Painel aglomerado de partículas, revestido em ambas as faces com papel melamínico, acabamento a escolher, gama Duo, Fimaplast STD "FINSA", de 16 mm de espessura. | 1.05 | 8.71 | 9.15
mo017 |  | h |  | Oficial de 1ª carpinteiro. | 0.466 | 23.03 | 10.73
mo058 |  | h |  | Ajudante de carpinteiro. | 0.466 | 22.27 | 10.38
|  | % |  | Custos directos complementares | 2 | 30.67 | 0.61
[6 empty] | Total: | 31.28